## 市场调研表
采购项目市场调查表（货物类）
项目名称 | 揭阳市人民医院新生儿科信息化改造
供应商 |  |  | 报价日期
联系人 |  |  | 联系方式
产品报价单
序号 | 名称 | 数量 | 金额 | 备注
1 | 新生儿科信息化改造 | 1项
总计：

## 新生儿科信息化改造
揭阳市人民医院新生儿科信息化改造项目
序号 | 名称 | 品牌型号 | 参数 | 单位 | 数量 | 单价（元） | 金额（元）
一、设备
1 | 交换机 | 普联TL-SG1048 | 千兆非网管48口交换机 | 台 | 2 |  | 0
2 | 交换机 | 普联TL-SG1024DT | 千兆非网管24口交换机 | 台 | 1 |  | 0
3 | 交换机（POE） | 普联TL-SG1218P | 千兆16口POE交换机 | 台 | 1 |  | 0
4 | 交换机（POE） | H3C-S5024PV6-EI-HPWR | 千兆24口POE交换机 | 台 | 1 |  | 0
5 | 光模块 | H3C | 千兆单模LC-LC光模块 | 块 | 2 |  | 0
6 | 球机 | 普联TL-AIPC657 | 500万像素9倍变焦，双目室外防水，360度全影摄像机 | 台 | 16 |  | 0
7 | 半球 | 海康 DS-2CD234XYZUV4-ABCDEF | 400万海螺型网络摄像机 最高分辨率可达2560 × 1440 @25 fps 支持SmartIR，防止夜间红外过曝 支持背光补偿，强光抑制，3D数字降噪，数字宽动态，适应不同环境 支持开放型网络视频接口，ISAPI，SDK，GB28181协议，支持萤石平台接入 1个内置麦克风 智能补光，支持白光/红外双补光，红外光最远可达30 m，白光最远可达20 m 符合IP67防尘防水设计，可靠性高 传感器类型：1/2.7" Progressive Scan CMOS 最低照度：彩色：0.005 Lux 宽动态：数字宽动态 调节角度：水平：0°~360°，垂直：0°~75°，旋转：0°~360° 焦距&视场角：2.8 mm：水平视场角：94°，垂直视场角：49°，对角视场角：114° 4 mm，水平视场角：70°，垂直视场角：35°，对角视场角：85° 6 mm，水平视场角：46°，垂直视场角：24°，对角视场角：54° 8 mm，水平视场角：43°，垂直视场角：24°，对角视场角：50° 红外波长范围：850 nm 防补光过曝：支持 补光灯类型：智能补光，可切换白光灯、红外灯 补光距离：红外光最远可达30 m，白光最远可达20 m 最大分辨率：2560 × 1440 视频压缩标准：主码流：H.265/H.264/Smart264/Smart265 子码流：H.265/H.264 音频：1个内置麦克风 网络：1个RJ45 10 M/100 M自适应以太网口 存储温湿度：-30 ℃~60 ℃，湿度小于95%（无凝结） 启动及工作温湿度：-30 ℃~60 ℃，湿度小于95%（无凝结） 恢复出厂设置：支持客户端或浏览器恢复 供电方式：DC：12 V ± 25%，支持防反接保护 PoE：IEEE 802.3af，CLASS 3 电流及功耗：DC：12 V，0.42 A，最大功耗：5 W PoE： IEEE 802.3af，CLASS 3，最大功耗：6.5 W 电源接口类型：Ø5.5 mm圆口 产品尺寸：Ø110 × 93 mm 包装尺寸：145 × 145 × 128 mm 设备重量：290 g 带包装重量：460 g 防护：IP67 | 台 | 31 |  | 0
8 | 人脸对讲门口机 | 海康DS-KD921X-YZ | 新外观4.3寸人脸门口机 【技术参数】 外观特色：塑料框+星空灰金属装饰条、玻璃面板触摸按键键盘 操作系统：Linux操作系统 屏幕规格：4.3英寸非触摸屏，800*480分辨率 摄像头： 200W双目摄像头、120°广角 操作方式：非触控屏幕+触摸按键 认证方式：支持人脸、刷卡（IC卡、手机NFC卡、CPU卡序列号、身份证序列号）、密码、二维码（摄像头识别），可外接1个RS485读卡器 存储容量：本地支持20000个用户、10000人脸库、100000张卡 通信方式：有线网络（10M/100M/1000M自适应以太网） 硬件接口：RJ45*2（1个网口、1个模拟信号输入）、RS485*2、电锁接口*2（其中1路预留）、开门按钮*1、门磁输入*2（其中1路预留）、消防报警输入*1 安装方式：嵌入式预埋安装、壁挂明装、立式支架安装 供电方式：DC 12V/2A（电源需另配） 设备功耗：≤13W 防护等级：IP65，室内外使用 产品尺寸：273mm*132.5mm*43mm（长*宽*厚） 【功能特性】 对讲功能：支持与室内机或中心管理机之间双向语音对讲，可直接接入半数字对讲系统，无需增加半数字转接模块； APP云对讲：支持云社区接入，实现APP接听、对讲、开门等功能； VOIP电话对讲：配合电话网关，支持通过云平台配置业主手机号(最多4个号码)，在室内机与 APP 无应答时，可拨打业主手机号； 主副门口机：支持1台主门口机带8台副门口机，满足一个单元多门口机场景； 门禁功能：可直接控制电锁，实现门禁管理，可定制扩展成双门控制； 视频预览：支持管理中心远程视频预览，支持接入NVR设备，实现视频录像，编码格式H.264； 报警功能：设备具有消防报警输入联动门锁常开功能，设备具有防拆报警、门磁检测报警功能； 电梯联动：可与梯控设备对接，实现呼梯联动功能； 事件上传：在线状态下将设备认证结果信息及联动抓拍照片实时上传给平台，支持断网续传功能； 单机使用：可本地录入人员信息，实现免平台、免中心管理； Web管理：支持Web端管理，可进行人员管理、参数配置、事件查询、系统维护等操作； 远程维护：支持中心远程升级，批量刷机； 显示屏尺寸：4.3英寸 | 台 | 4 |  | 0
9 | 门口机壁式支架 | 海康DS-KABD9213 | 新外观4.3寸人脸门口机配件 需要预埋安装； 包括底盒、螺丝包；预埋尺寸：258.3mm*115mm*41mm； | 台 | 4 |  | 0
10 | 门口机电源 | 海康DS-KAW50-1 | 产品尺寸：98*97*38mm； 输入电压：100-240VAC； 输出电压：12VDC； 输出电流：4.17A； 输出功率：50W； 纹波与噪声：< 150mVpp； 电压调整范围：11-14Vdc； 一般规范 工作温度：-10℃-+70℃； 工作湿度：＜95%； 重量：0.23kg； | 台 | 4 |  | 0
11 | 对讲室内机 | 海康DS-KH635XX-YZ | 7寸全数字室内机 操作系统：嵌入式Linux操作系统 屏幕规格：7英寸彩色触摸TFT LCD，1024*600分辨率，电容式触摸屏 通讯方式：有线网络（10M/100M自适应以太网） 网络协议：TCP/IP、SIP2.0、RTSP、SNTP 供电方式：【输入】私有PoE供电或DC12V供电；【输出】支持一路 12V/200mA 供电输出用于为探测器供电（仅私有PoE供电时） 运行功耗：≤6W，启动功耗≤12W； 环境要求：工作温度：-10℃-＋55℃ ，工作湿度：10％-90％ 产品尺寸：175mm×113.5mm×21mm（长*宽*厚） 通话对讲：支持室内机之间的户户语音对讲和户内语音对讲，支持添加通讯录、通话记录查询； 消息记录：支持查看公告信息、访客留言、报警记录、抓拍记录； 预览开锁：支持主动查看门口机画面并与门口机发起喊话，可进行一键开门；支持实时查看权限范围内的公共摄像头图像； 呼叫中心：支持室内机与中心管理机之间双向对讲； 防区设置：支持紧急开关、门磁、烟感、主动红外、被动红外、气感、门铃等8个防区的个性化设置； 情景模式：支持设置在家、外出、睡眠等智慧安防模式，预设防区开关状态； 主副机管理：同一房号支持多台室内机，同户最多支持1主5副6台室内机； 自定义密码：支持用户自定义设置开门密码、布撤防密码、胁迫密码； 降噪与回声消除：采用先进的噪声抑制与回声消除技术，保证话音质量清晰明亮； RS485：不支持 RJ45接口：1 防区输入：8 报警输出：不支持 TF卡接口：不支持 12V探测器供电：支持 按键类型：触摸屏按键 WIFI：不支持 ZigBee：不支持 RF433：不支持 操作系统：Linux 显示屏类型：TFT 显示屏尺寸：7英寸 显示屏分辨率：1024*600 是否支持触摸：支持 供电方式：私有POE;DC 12V 功耗：运行功耗≤6 w，启动功耗≤12w 工作温度：-10 °C ~ +55 °C 工作湿度：10%-90% 呼梯功能：支持 开锁密码配置：支持 防劫持密码配置：支持 支持室内分机个数：5 萤石云接入：不支持 公告信息下发：支持 布撤防功能：支持 场景模式：支持 自动应答：支持 免打扰模式：支持 是否支持APP：不支持 无线探测器接入：不支持 智能家居扩展：不支持 | 台 | 2 |  | 0
12 | 室内机壁式支架 | 海康DS-KABH6350/6360 | 6350/6360室内机配件 挂板适合86底盒安装。包括室内机挂板、电源转接线、一根10芯排线、螺丝包；挂板适合86盒及120盒安装 | 台 | 2 |  | 0
13 | 对讲设备 | 海康DS-KAD608-P | 全数字解码器带电源 1、接口数量：8个10/100M网口（含8个非标准POE网口和2个上行下行网口） 2、最大层级数为8级 3、供电电源：AC220V 4、功耗：50W 5、工作温度：-10-+55˚C 6、工作温度：-10℃-55℃ 7、尺寸：217.4mm(长)×149mm(宽)×42mm(高) 自带电源：是 | 台 | 1 |  | 0
14 | 电磁锁支架 | 海康威视DS-K4H258-LZ | 磁力锁安装支架 ，当门无法直接安装磁力锁时，采用支架固定磁力锁。LZ型支架是用于固定锁体. 尺寸 L:长238x宽30x厚47(mm) Z:长185x宽44x厚50(mm) 适用内开式木门，金属门，窄框门 开门方式：90°开门 材料：高强铝合金，表面喷沙阳化处理 重量：0.77kg | 套 | 6 |  | 0
15 | 闭门器 | 海康威视DS-K4DC804 | 适装门重：60-85KG 适装门宽 ≤ 1100mm 适用环境温度范围：-30℃---50℃ 闭门力量：EN4 开门角度 ≤ 180° 使用寿命：100万次 关门调速：两段调速; 锁门速度：0°--15°范围内可调 ; 闭门速度：15°--180°范围内可调 建议闭门速度在180°至15°时略快，在15°至0°时放慢，以门扇充分关闭为准。防止关门速度过快导致门扇与门框发生撞击。 | 套 | 6 |  | 0
16 | 开门按钮 | 海康威视 | 86型开门按钮，面板支架一体化设计，开关面板支架一体成型，创新按键设计，加强纹理固定架。 | 个 | 6 |  | 0
17 | 机柜 | 定制 | 高度32U,深度600CM; 宽度低于520CM(弱电井门才520CM,所以要定制。) | 台 | 1 |  | 0
二、综合布线及材料
1 | 六类水晶头 | 富利联讯 | 富利联讯六类水晶头 | 盒 | 5 |  | 0
2 | LC-LC双芯 | LC-LC双芯光纤跳线 | 5米LC-LC双芯光纤跳线 | 对 | 2 |  | 0
3 | 双网口面板 | 富利联讯 | 双网口面板 | 个 | 34 |  | 0
4 | 单网口面板 | 富利联讯 | 单网口面板 | 个 | 77 |  | 0
5 | 面板底盒 | 富利联讯 | 面板底盒 | 个 | 111 |  | 0
6 | 六类网络模块 | 富利联讯 | 六类网络模块 | 个 | 145 |  | 0
7 | 电缆线 | RVV2*2.5 | 国标RVV2*2.5 | 米 | 60 |  | 0
8 | 电缆线 | RVV2*1.0 | 国标RVV2.1 | 米 | 300 |  | 0
9 | PVC线管 | 联朔 | DN32PVC线管 | 米 | 560 |  | 0
10 | PVC线槽 | 联朔 | 6分PVC线槽 | 米 | 520 |  | 0
11 | PVC线管配件 | 联朔 | PVC线管配件 | 项 | 1 |  | 0
12 | 布线配材耗材 | - | 1、钩钉；2、电胶布；3、扎带；4、五金回件；5标签等配套。 | 项 | 1 |  | 0
13 | 综合布线人工费 | - | 综合布线人工费 | 点位 | 199 |  | 0
合计 |  |  |  |  | 0