## 市场调研表
采购项目市场调查表（货物类）
项目名称 | 揭阳市人民医院渔湖门诊部LED屏和无线报警系统项目
供应商 |  |  | 报价日期
联系人 |  |  | 联系方式
产品报价单
序号 | 名称 | 数量 | 金额 | 备注
1 | 室外P4全彩LED建设 | 1项
2 | 无线报警系统建设 | 1项
总计： |  |  | 0

## 室外P4全彩LED建设
室外P4全彩LED建设
屏体需求
预计长度 | 4.48 | 预计高度 | 2.56 | 模组总数 | 224 | 屏幕比例 | 长度模组数量 | 14 | 长分辨率 | 1120
显示长度 | 4.48 | 显示高度 | 2.56 | 显示面积 | 11.4688 | 15.75 | 高度模组数量 | 16 | 高分辨率 | 640
整屏长度 | 5.48 | 整屏高度 | 2.65 | 包边总长 | 14.48 | 9 | 整屏面积 | 14.522 | 屏体总像素 | 716800
序号 | 名称 | 详细参数 | 品牌及型号 | 单位 | 数量 | 单价（元） | 金额（元） | 备注
一、旧屏外框利旧，屏体拆除
1 | 屏体拆除 | 室外旧屏体拆除 | 定制 | ㎡ | 14.52 |  | 0
二、新屏体材料
1 | 室外全彩LED（P4高刷） | 1.LED像素点间距≤4mm;像素密度≥62500点/㎡（需具有CNAS，CMA，ilac认证的检测报告并加盖厂商公章或投标专用章） 模组尺寸≤320mmX160mm；单元分辨率≥80×40 ； 2.模组平整度≤0.2mm；发光点中心偏差≤1%（需具有CNAS，CMA，ilac认证的检测报告并加盖厂商公章或投标专用章） 显示亮度≥4500cd/㎡；亮度均匀性≥99%，100%亮度，灰度等级为≥16bit；70%亮度，灰度等级为≥14bit；50%亮度，灰度等级为≥13bit；20%亮度，灰度等级为≥12bit； 3.符合GB/T 17626.2-2018规定，至少取4个点进行静电放电，正负极各100次，接触放电±6KV，空气放电±8KV 依据 GB/T 2423.2-2008标准进行检测;将受试样品正常点亮放入温度60℃士2℃的环境中放置 48h，试验后受试样品外观结构和功能均应正常将受试样品正常点亮放入温度 50°±2°的环境中放置48小时，试验后受试样品外观结构和功能均应正常 4.按照GB/T 5169.16-2017对产品PCB进行阻燃测试，阻燃测试等级应达到V-0级；产品底壳套件阻燃等级达到V-0级；产品面罩阻燃等级满足HB级; 5.依据GB/T 2423.24-2013试验类型：程序A，试验箱内温度在照射期开始前2h开始升温（小于1K/min的速率）；试验参数值：40度，照射期时间8h；25度，黑暗期时间16h为一个循环，共测试10个循环。试验中，试验后受试样品外观结构和功能均应正常。 6.NTSC色域覆盖率≥110%,LED主动发光，每个像素点采用1纯红1纯绿1纯蓝三像素，表贴三合一封装，表面哑黑处理 亮度0-4500cd/㎡可调，256级无灰度损失调节，可通过定时器或传感器调节；色温2000K-10000K连续可调；亮度、灰度、色温可手动、自动、软件三种调节方式； 7.支持单点检测逐点校正功能，单点亮度校正，单点颜色校正；支持多bin色度校正，校正数据存储在模组里，采用色彩管理系统，在LED控制系统对视频解码后，添加二次过滤显示算法，对显示屏每一个发光二极管进行逐点16位颜色校正。 | 海康威视,DS-D4340ZW | ㎡ | 11.47 |  | 0
2 | 全彩LED接收卡 | 1.支持12路标准HUB75E接口，单卡最大带载512×512像素，采用高密接插件接口进行通讯，具有高稳定性，最多支持24组RGB并行数据，适用于多种现场环境的搭建。 2.带载能力: 单卡最大带载512*512@60HZ 3.逐点校正：支持逐点亮度校正，有效消除亮度差异，使整屏效果高度一致 4.快速亮暗线调节：支持调节屏幕拼接造成的亮暗线，调节过程及时生效，简单易用 5.3D功能：支持配合3D功能控制器，输出3D画面实现主动式3D效果 6.Gamma调节：支持调价图像Gamma参数，有效控制显示屏低灰不均匀等问题，使画面更加真实 7.画面旋转：支持控制画面以90度的倍数旋转显示 8.Mapping：支持在现实屏上标识颜色和编号，使用户清晰获取接收卡位置和走线方式，快速完成配屏操作 9.一键学习：支持接收卡程序和配置一键复制到其他接收卡，快速完成配置 10.环路备份：支持系统环路备份链接，链路节点异常时自动切换数据方向，维持屏幕正常显示 11.程序双备份：支持程序双备份，防止程序更新过程异常导致接收卡死锁问题 | 海康威视,DS-DR31H-12 | ㎡ | 11.47 |  | 0
3 | LED电源 | 1.LED显示屏开关电源采用脉宽调制（PWM）开关技术设计,采用了低功耗电路设计,保证了电源的稳定性和和高效率.输入电压范围宽； 2.输入电压范围:200-240V； 3.效率高达83以上； 4.LED开关电源具有过温保护，过压保护、短路保护、超载保护等功能； 5.产品允许存储温度宽：-45+85摄氏度； 6.电源动态响应性能优异，保持了电源瞬态的稳定性，使LED灯光效果更好，寿命更长； 7.产品具有的抗干扰性保证了LED显示屏控制电路稳定工作,并且降低了LED的光衰； 8.该产品外表美观,体积小,重量轻 | 海康威视,DS-D43Q200PF-5 | ㎡ | 11.47 |  | 0
4 | 拼控系统 | 2网口 2K LED二合一拼控卡 机箱具备全彩OLED非触摸屏 分辨率128x64，可随时查看设备状态信息，方便设备维护。 1U高度半宽机箱 机架式设计，工业级机箱系统。 设备前面板具备按键，可支持亮度调节、信源切换。 前面板具备指示灯，可提示设备上电状态、信号接入状态、运行状态等信息。 支持3路视频信号输入，支持HDMI1.4 分辨率1920*1200@60Hz 支持帧率自适应，图像采集可支持25HZ~60HZ自适应 图像带载输出支持RGB444 无损画质 支持2路网口带载输出，带载高达130万像素，单台设备最大带载最大宽度5120，最大高度5120，每网口最大65W 支持HDMI音视频复合流输入，支持3.5mm音频输出 支持视频信号输入全屏缩放及自定义缩放.支持任意切换，拼接。 支持信源开窗和漫游功能 支持1路虚拟条屏内容显示，支持颜色、字体、文字大小、滚动速度的设置，支持图片和时钟添加 支持电视墙编辑和窗口可视化操作。 支持最多 10个用户场景,可作为模板保存，可直接调用，方便使用 支持多窗口显示：支持7个窗口任意布局，其中3个信源窗口、2个图片窗口、1个滚动文字窗口、1个底图窗口； 支持多发送卡通过网络进行级联管理和统一控制。 支持HDCP 2.2协议的高带宽数字内容保护技术。 支持自定义EDID设置。 支持热备份、支持设备间备份和网口间备份。 支持任意走线、无矩形框架限制。 支持通过客户端等多软件端进行操作支持。 支持无信号模式下保留最后一帧。 支持屏幕底图配置设置和更换 支持屏保和开机logo配置。 支持屏幕除湿配置。 支持遥控器扩展，支持通过遥控器操作控制屏幕显示遥控UI菜单 。 支持通过按键进行亮度调节、信源切换等操作。 支持输出画面的亮度、对比度、饱和度等参数的调整。 支持对屏幕进行逐点校正配置有效消除色差，有效提高显示屏的画质。 支持常规、文稿、广告、视讯、影院、安防等显示模式切换 支持HDR输出，能够极大地增强显示屏的画质，使画面色彩更加真实生动，细节更加清晰。 支持标准、暖色、冷色等色温模式调节同时可支持自定义色温调节。 支持护眼模式，有效保护观看者视力。 支持3840 Hz 高刷新率输出，纳秒级响应时间，视频画面更细腻流畅。 支持查看设备与LED屏幕的带载关系。 支持查看运行过程中屏幕异常的定位。 支持查看设备运行状态、设备内存、CPU使用率、设备运行温度和网口使用率等参数。 支持异常箱体电压检测、箱体温度检测、设备温度检测。 支持通过RS485接口进行中控及物联网设备对接 支持通过控制网口，通过网络SDK、ISAPI、OTAP等协议进行控制指令对接和设备管理 支持通过控制网口链接多功能卡 实现环境温度检测、环境湿度检测、人体温度传感配合屏幕控制等功能。 开窗数量：3信源窗口+2分屏窗口+1条屏窗口 整机图层数：7 场景数量：10 底图数量：2 底图分辨率：最小640×480，最大1920×1200 底图格式：JGP/JPEG 字幕数量：1 字幕宽度：5120 字幕字体：支持小米+自定义（小于2M） 音频输入接口数：3 音频输入接口类型：3路HDMI输入内嵌 音频输出接口数：1 音频输出接口类型：3.5mm 音频输出 视频输入接口数：3 视频输入接口类型：HDMI1.4 视频输入最大分辨率：1080P 视频输入分辨率：HDMI1.4接口 最大支持分辨率：1920*1200@60Hz 最小支持分辨率：320*180@60Hz 支持自定义分辨率，总分辨率不超过 260W@60 极限宽度：144~4096 对齐方式：2对齐 极限高度：144~4096 对齐方式：1对齐 支持HDCP1.4 不支持隔行信号输入 视频输入处理特性：处理深度 8 bit 采样格式： RGB:444 YUV:444 YUV:422 视频输出最大分辨率：130W 视频输出LED带载能力：单网口带载65W 极限宽度：144~5120 对齐方式：2对齐 极限高度：64~5120 对齐方式：1对齐 最大网口带载不超过130W LED带载接口数：2 LED带载接口类型：RJ45 视频预监输出接口数：1 视频预监输出接口类型：HDMI 1.4 视频预监输出分辨率：720P@60 遥控器：支持红外遥控器 控制网口：2个RJ45，10M/100M/1000M自适应以太网口 用于连接外部网络，可支持多设备网络级联管理 IR 输入：1个 3.5mm座子 支持红外遥控器接入 串行接口：1个调试串口（4Pin座子）+1个RS485中控控制串口（凤凰端子绿头插座） 波特率：115200 数据位：8 开关键：船型开关 平均功耗：≤14.5W 电源接口数：1 电源接口规格：100～240 VAC, 50/60 Hz 工作温度：0°C ~ 50°C 存储湿度：10% ～ 90% 工作湿度：10% ～ 90% 存储温度：-10°C ~ 50°C 包装尺寸（宽×高×深）：353mm × 237mm × 89mm 净重：1.04 kg 毛重：1.50 kg 产品尺寸（宽×高×深）：210mm × 180mm × 42mm 工作湿度：10% ～ 90% 存储温度：-10°C ~ 50°C 包装尺寸（宽×高×深）：589mm × 103mm × 410mm 净重：3.28 kg 毛重：4.43 kg 产品尺寸（宽×高×深）：440mm × 44.5mm × 320.8mm | 海康威视,DS-DT20V-03HI02NO | 套 | 1 |  | 0
5 | 配电系统 | 电方式，避免了大负载对电网瞬间的冲击，有效地保护显示屏体的电子元件，延长显示屏的使用寿命，配合智能使用，提升了LED系统的整体性能。 技术参数 1、额定功率：20KW，输出路数：6路 2、输入电压：三相五线制AC380V±10％，频率50Hz±5％，具有、短路、过流、过载等保护功能 3、输出电压：单相220VAC 4、选用开关：D32A*1P 5、交流接触器：（额定电流25A）*2 6、额定电流：30A，主断路器电流：63A 7、配电柜含远程端子 8、内置避雷器，具有避雷防雷功能（选配）， 10、环境相对湿度：10%—80% 11、工作温度：‐20℃—+55℃ 12、外壳防护等级：IP30 13、箱体尺寸（高*宽*厚）：400mm*300mm*120mm 14、设备重量：≤6Kg 15、设备材质：铁箱 16、内置10A备用插座 | 海康威视,20kw | 个 | 1 |  | 0
6 | 箱体 | 1、公模公板 2、精度高 3、安装快捷 4、模组打螺丝 5、尺寸可根据现场定制 6、箱体设置背面双开门结构，防水通风 | 海康威视 | ㎡ | 11.47 |  | 0 | LED外边框利旧，箱体为内部防水的，不能少，为全新
7 | 边框包边 | 4.48mx2 2.56mx2 正面不锈钢拉丝包边， | - | m | 11.46 |  | 0 | 包边也是全新的
8 | 辅材 | RVV2*4㎡国标电缆线 | - | ㎡ | 11.47 |  | 0
9 | 设备安装调试 | 原厂设备安装和调试 | - | ㎡ | 11.47 |  | 0
合计 | [6 empty] | 0

## 无线报警系统建设
无线报警系统建设
序号 | 名称 | 详细参数 | 品牌及型号 | 单位 | 数量 | 单价（元） | 金额（元） | 备注
一、无线报警设备
1 | 无线报警主机 | "【技术参数】 1、操作系统：嵌入式Linux操作系统 2、日志容量：5000条 3、传输距离：1200米（空旷） 4、硬件接口：RJ45*1，WIFI*1 5、安装方式：壁挂安装 6、供电方式：AC220V（自带电源适配器） 7、设备功耗：功耗≤20W 8、工作温度：–10℃～+55℃ 9、工作湿度：10％--90％ 10、使用环境：室内; 产品尺寸：170.0 mm × 170.0mm × 38.6 mm（长*宽*厚） 11、通讯协议：ISAPI、ISUP、NAL2300（迈特安）协议 【功能特性】 1、防区报警：支持探测器/紧急报警装置触发信号接收，进行入侵/紧急报警事件管理 2、断电报警：当市电断电时，设备可通过蓄电池正常工作8小时以上（标配蓄电池），并将断电事件进行通知上报 3、外接键盘：支持8个报警键盘接入 4、报警管理：支持报警键盘、遥控器、客户端软件、中心平台进行报警管理操作 5、报警指示：支持报警键盘、警号、继电器联动、中心平台上报、APP推送、发送邮件等报警事件指示功能 6、联动控制：支持报警事件联动，平台控制继电器输出，实现场景化联动输出，实现个性化管理 7、事件上传：支持断网续传功能，设备离线状态下产生事件在与平台连接后会重新上传 8、子系统管理：支持16个子系统，实现对防区进行分区管理，支持外出布防、在家布防、撤防、消警、旁路等功能 9、防区设置：支持即时防区、延时防区、紧急防区、超时防区等场景化防区类型设置 10、配置管理：支持配置文件导出和导入功能，实现参数备份和快速移机 11、用户管理：支持32个网络用户，包括1个管理员、1个安装员，30个操作员 12、无线通讯：采用RF433双向无线通讯技术，AES-128加密" | 海康威视，DS-PWA64-L-WB/WZW-02 | 台 | 16 |  | 0
2 | 无线紧急按钮 | 【技术参数】 1、设备类型：无线紧急按钮 2、使用环境：室内 3、外壳材质：防火ABS，阻燃环保 4、无线通讯：RF433，传输距离(空旷)：800m 5、安装方式：螺丝或背胶安装 6、工作电源：3V，标配CR2450电池X1 7、待机时间：待机时间≤2年(每天20次触发情况下) 8、工作温度：-10 °C 至 55 °C 9、工作湿度：10% 至 90% 10、产品尺寸：63.8*63.8*17.9mm 【产品功能】 1、报警功能：按钮触发报警（按钮内嵌设计，防止误触发） 2、无线通讯：采用RF433M双向无线通讯技术，支持AES-128加密和跳频技术，信息传输更加安全可靠 3、自复位设计：报警触发后，可自动复位 4、信号强度指示：支持在探测器端展示信号强度，便于安装 5、环境温度指示：支持实时检测探测器安装环境的温度 6、防拆报警：探测器被打开或移开安装墙面会触发防拆报警 | 海康威视，DS-PDEB1-EG2-WB/WZW-01 | 台 | 54 |  | 0
二、网络及综合布线
1 | 8口交换机 | 8口百兆交换机 | TPLIK | 台 | 10 |  | 0
2 | 超五类网线 | 超五类网线 | 富利联讯 | 箱 | 6 |  | 0 | 连接主机
2 | 电缆线 | 国标RVV2*1.0电缆线，100米/卷 | 富利联讯 | 卷 | 4 |  | 0
3 | PVC线管 | PVC线管 | 联朔 | 米 | 950 |  | 0
三、集成费用
1 | 综合布线费用 | 超五类网线，电缆线、PVC布管 | 定制 | 米 | 2320 |  | 0
2 | 设备安装调试费 | 设备安装调试费 | 定制 | 项 | 1 |  | 0
合计 | [6 empty] | 0